## Silicone Rubber
Material |  |  | Stored Energy (J) | Charge (Q) | Capacitance (F) | Energy Theory (J) | Total Capacitance (pF)
Rubber (ε_r = 2.5) | Full | 100% Water | 7.3505e-09 | 2.941e-09 | 5.882e-10 | 7.3524e-09
|  | 0% Air | 0 | 0 | 0 | 0 | 588.196
Applied Voltage (V) |  | 75% Water | 5.5128e-09 | 2.2057e-09 | 4.4115e-10 | 5.5143e-09
5 |  | 25% Air | 2.7458e-10 | 1.0991e-10 | 2.1983e-11 | 2.7478e-10 | 463.1306
| Half-Full | 50% Water | 3.6752e-09 | 1.4705e-09 | 2.941e-10 | 3.6762e-09
|  | 50% Air | 5.4917e-10 | 2.1983e-10 | 4.3965e-11 | 5.4957e-10 | 338.0634
|  | 25% Water | 1.8376e-09 | 7.3524e-10 | 1.4705e-10 | 1.8381e-09
|  | 75% Air | 8.2376e-10 | 3.2974e-10 | 6.5948e-11 | 8.2435e-10 | 212.997
|  | 20% Water | 1.4701e-09 | 5.882e-10 | 1.1764e-10 | 1.4705e-09
|  | 80% Air | 8.7867e-10 | 3.5172e-10 | 7.0344e-11 | 8.793e-10 | 187.9836
| Empty | 0% Water | 0 | 0 | 0 | 0
|  | 100% Air | 1.0983e-09 | 4.3965e-10 | 8.7931e-11 | 1.0991e-09 | 87.9306

## PVC
Material |  |  | Stored Energy (J) | Charge (Q) | Capacitance | Energy Theory (J) | Total Capacitance (pF)
PVC (ε_r = 6.8) | Full | 100% Water | 1.6844e-08 | 6.7378e-09 | 1.3476e-09 | 1.6845e-08
|  | 0% Air | 0 | 0 | 0 | 0 | 1347.562
Applied Voltage (V) |  | 75% Water | 1.2633e-08 | 5.0542e-09 | 1.0108e-09 | 1.2635e-08
5 |  | 25% Air | 4.4579e-10 | 1.7867e-10 | 3.5735e-11 | 4.4668e-10 | 1046.5708
| Half-Full | 50% Water | 8.4223e-09 | 3.3689e-09 | 6.7378e-10 | 8.4223e-09
|  | 50% Air | 8.9158e-10 | 3.5663e-10 | 7.1326e-11 | 8.9157e-10 | 745.108
|  | 25% Water | 4.2111e-09 | 1.6847e-09 | 3.3695e-10 | 4.2118e-09
|  | 75% Air | 1.3374e-09 | 5.3602e-10 | 1.072e-10 | 1.3401e-09 | 444.1506
|  | 20% Water | 3.3689e-09 | 1.3476e-09 | 2.6951e-10 | 3.3689e-09
|  | 80% Air | 1.4265e-09 | 5.7061e-10 | 1.1412e-10 | 1.4265e-09 | 383.6336
| Empty | 0% Water | 0 | 0 | 0 | 0
|  | 100% Air | 1.7831e-09 | 7.1326e-10 | 1.4265e-10 | 1.7832e-09 | 142.6522

## Comparison
Water Level (mm) | Silicone Rubber | Polyvinyl Chloride (PVC)
0 | 87.9306 | 142.6522
625 | 212.997 | 444.1506
1250 | 338.0634 | 745.108
1875 | 463.1306 | 1046.5708
2500 | 588.196 | 1347.562

## Accuracy (PVC)
Maximum Theoretical Error ΔV (m3) | Water Level (%) | Water Level (mm) | Volume (m3) | Accuracy (%) | Capacitance (pF)
0.05988 | 10% | 250 | 2.4053 | 97.51% | 264
| 25% | 625 | 6.0132 | 99% | 444
| 50% | 1250 | 12.0264 | 99.5% | 745
| 75% | 1875 | 18.0396 | 99.67% | 1047
| 100% | 2500 | 24.0528 | 99.75% | 1348